## PLC L2 验收清单
PLC L2 原子动作真机验收检查表
测试日期: ___________ 测试人: ___________ PLC地址: ___________ 控制模式: ___________
序号 | 工位 | 动作名 | 动作码 | 中文说明 | 参数 | 测试状态 | 问题描述 | 备注
1 | 上样点样 | sampling.init | 10 | 上样-初始化 | 无 | 待测试
2 | 上样点样 | sampling.clean | 20 | 上样-清洗(注射泵循环) | 无 | 待测试
3 | 上样点样 | sampling.place_axis | 31 | 上样-放板移轴(7Y到放板位) | 无 | 待测试
4 | 上样点样 | sampling.place_locate | 32 | 上样-放板定位(定位夹紧) | 无 | 待测试
5 | 上样点样 | sampling.prep | 40 | 上样-上样准备(Z回零+泵准备) | 无 | 待测试
6 | 上样点样 | sampling.aspirate | 50 | 上样-吸收液体 | plate_spec/plate_no/well, sample_volume_ml | 待测试
7 | 上样点样 | sampling.rinse_mix | 55 | 上样-加润洗液+吹打混匀 | plate_spec/plate_no/well, rinse_volume_ml, mix_volume_ml, mix_count | 待测试
8 | 上样点样 | sampling.spot | 60 | 上样-点样 | 无 | 待测试
9 | 收集 | collect.init | 10 | 收集-初始化(复位气缸/阀+泵初始化) | 无 | 待测试
10 | 收集 | collect.clamp | 21 | 收集-夹持气缸夹紧 | 无 | 待测试
11 | 收集 | collect.extend | 22 | 收集-伸缩气缸伸出 | 无 | 待测试
12 | 收集 | collect.lift_press | 23 | 收集-缩回/升降/下压(缺瓶报错201) | 无 | 待测试
13 | 收集 | collect.collect | 30 | 收集-加液/排液洗脱循环 | 无 | 待测试
14 | 收集 | collect.transport_extend | 41 | 收集-复位下压升降+伸缩伸出 | 无 | 待测试
15 | 收集 | collect.retract | 42 | 收集-伸缩缩回 | 无 | 待测试
16 | 收集 | collect.release_clamp | 43 | 收集-松夹持 | 无 | 待测试
17 | 展缸 | develop.init | 10 | 展缸-初始化 | Expand_Target_Tank:int[1..8] | 待测试
18 | 展缸 | develop.clean_line | 20 | 展缸-清洗管路(上位机括真空) | Expand_Target_Tank:int[1..8] | 待测试
19 | 展缸 | develop.rinse_fill | 21 | 展缸-润洗注液(无真空) | Expand_Target_Tank:int[1..8] | 待测试
20 | 展缸 | develop.rinse_suction | 26 | 展缸-润洗抽吸(上位机括真空) | Expand_Target_Tank:int[1..8] | 待测试
21 | 展缸 | develop.fill | 22 | 展缸-上液 | Expand_Target_Tank:int[1..8] | 待测试
22 | 展缸 | develop.drain | 50 | 展缸-排液闭环(Tank_State=99) | Expand_Target_Tank:int[1..8] | 待测试
23 | 展缸 | develop.release_tank | 51 | 展缸-取板后释放缸状态 | Expand_Target_Tank:int[1..8] | 待测试
24 | 展缸 | develop.plate_retract | 31 | 展缸-放板缸回原点 | Expand_Target_Tank:int[1..8] | 待测试
25 | 展缸 | develop.plate_extend | 32 | 展缸-放板缸到动点 | Expand_Target_Tank:int[1..8] | 待测试
26 | 拍照刮板 | photoscrape.init | 10 | 拍照刮板-初始化 | 无 | 待测试
27 | 拍照刮板 | photoscrape.cam_x335 | 31 | 拍照-刮板X到放板位335 | 无 | 待测试
28 | 拍照刮板 | photoscrape.cam_locate | 32 | 拍照-定位气缸夹紧 | 无 | 待测试
29 | 拍照刮板 | photoscrape.cam_press | 33 | 拍照-下压气缸压下 | 无 | 待测试
30 | 拍照刮板 | photoscrape.cam_photopos | 34 | 拍照-移相机位+遮光下(就绪待拍) | 无 | 待测试
31 | 拍照刮板 | photoscrape.cam_photohome | 35 | 拍照-遮光上+Y回零 | 无 | 待测试
32 | 拍照刮板 | photoscrape.scrape | 40 | 刮取-单pass(g_pass_z由主机预写) | 无 | 待测试
33 | 拍照刮板 | photoscrape.scrape_finish | 41 | 刮取-收尾翻料 | 无 | 待测试
34 | 拍照刮板 | photoscrape.retr_release | 51 | 取料-松下压气缸 | 无 | 待测试
35 | 拍照刮板 | photoscrape.retr_stoprot | 52 | 取料-停旋转气缸 | 无 | 待测试
36 | 玻璃上下料 | feedlift.feed_raise | 11 | 上料-升轴至取料光电(无料报错301) | 无 | 待测试
37 | 玻璃上下料 | feedlift.feed_lower | 12 | 上料-降轴5mm让位 | 无 | 待测试
38 | 玻璃上下料 | feedlift.unload_ready | 21 | 下料-到放废料位 | 无 | 待测试
39 | 玻璃上下料 | feedlift.unload_bury | 22 | 下料-埋料至光电消失(无料报错302) | 无 | 待测试
40 | 真空泵 | pump.vacuum_on | 10 | 真空泵-开(置泵槽11) | 无 | 待测试
41 | 真空泵 | pump.vacuum_off | 20 | 真空泵-关(清泵槽11) | 无 | 待测试
统计汇总
待测试
通过
失败
跳过
部分通过
合计
工位颜色图例:
上样点样 |  | 收集 |  | 展缸 |  | 拍照刮板 |  | 玻璃上下料 | 真空泵